## 新增方块
矿石 |  | 金属块 |  | 粗矿块 |  | 废金属块 | 如果我想不到这个材质，就让流体接触面变成沙子吧 | 装饰块 |  | 物流方块
锡矿 | ore_tin | 锡块 | block_tin | 粗锡块 | raw_tin_block | 废锡块 | molten_tin_discarded | 基础机械方块 | casing_1 | 基础传送带 | conveyer_belt_1
钛铁矿 | ore_ilmenite | 银块 | block_silver | 粗银块 | raw_silver_block | 废银块 | molten_silver_discarded | 进阶机械方块 | casing_2 | 进阶传送带 | conveyer_belt_2
银矿 | ore_silver | 镍块 | block_nickel | 粗镍块 | raw_nickel_block | 废镍块 | molten_nickel_discarded | 高级机械方块 | casing_3 | 高级传送带 | conveyer_belt_3
菱锰矿 | ore_manganese | 铝块 | block_aluminum | 粗铝块 | raw_aluminum_block | 废铝块 | molten_aluminum_discarded | 尖端机械方块 | casing_4 | 分流器 | splitter
石墨矿 | ore_graphite | 锰块 | block_manganese | 粗锰块 | raw_manganese_block | 废锰块 | molten_manganese_discarded |  |  | 机械臂 | mechanical_arm
铬铁矿 | ore_chromite | [6 empty] | 钢质脚手架 | steel_scaffolding
铝土矿 | ore_bauxite | 钢块 | block_steel | 粗铬铁块 | raw_chromite_block | 废钢块 | molten_steel_discarded | 发电机模块 | module_generator | 基础流体管道 | pipe_1
镍矿 | ore_nickel | 铬块 | block_chromium | 粗钒铁块 | raw_nolanite_block | 废铬块 | molten_chromium_discarded | 散热模块 | module_heat_sink | 进阶流体管道 | pipe_2
钒铁矿 | ore_nolanite | 钒块 | block_vanadium | 粗钛铁块 | raw_ilmenite_block | 废钒块 | molten_vanadium_discarded | 承压模块 | module_pressure_bearing | 高级流体管道 | pipe_3
钨矿 | ore_tunstite | 钴块 | block_cobalt | 粗钨块 | raw_tunstite_block | 废钴块 | molten_cobalt_discarded |  |  | 单向阀 | check_valve
|  | 钛块 | block_titanium |  |  | 废钛块 | molten_titanium_discarded | 能量接口 | interface_energy
下界菱锰矿 | ore_manganese_nether | 钨块 | block_tungsten |  |  | 废钨块 | molten_tungsten_discarded | 数据接口 | interface_data | 基础导线 | cable_1
下界石墨矿 | ore_graphite_nether | [6 empty] | 物品接口 | interface_item | 进阶导线 | cable_2
下界铝土矿 | ore_bauxite_nether | 青铜块 | block_bronze |  |  | 废青铜块 | molten_bronze_discarded | 流体接口 | interface_fluid | 高级导线 | cable_3
下界钒铁矿 | ore_nolanite_nether | 殷钢块 | block_invar |  |  | 废殷钢块 | molten_invar_discarded |  |  | 尖端导线 | cable_4
|  | 不锈钢块 | block_ss |  |  | 废不锈钢块 | molten_ss_discarded | 数据模块 | module_dte
深层钛铁矿 | ore_ilmenite_deepslate | 高速钢块 | block_hss |  |  | 废高速钢块 | molten_hss_discarded | 智能模块 | module_intelligent
深层铬铁矿 | ore_chromite_deepslate | 钨钢块 | block_tungsten_steel |  |  | 废记忆合金块 | molten_sma_discarded
深层钒铁矿 | ore_nolanite_deepslate | 记忆合金块 | block_sma |  |  |  |  | 耐火砖块 | fire_brick_block
深层钨矿 | ore_tunstite_deepslate |  |  |  |  | 废铜块 | molten_copper_discarded | 储罐方块 | tank_block
深层银矿 | ore_silver_deepslate |  |  |  |  | 废铁块 | molten_iron_discarded
深层铝土矿 | ore_bauxite_deepslate |  |  |  |  | 废金块 | molten_gold_discarded
Note on H8: hqyzsy: 直接烧是铁锭
Note on H9: hqyzsy: 直接烧是铁锭
Note on H10: hqyzsy: 直接烧是铁锭
Note on N13: hqyzsy: 红石控制、数据模块、智能模块
Note on N17: hqyzsy: 显示附着的机器信息
Note on N18: hqyzsy: 固定最大转速、最高温度、并提升能效
Note on E19: hqyzsy: 9个钨钢锭爆炸合成

## 新增流体
熔融锡 | 505 | molten_tin
熔融银 | 1235 | molten_silver
熔融钢 | 1356 | molten_steel
熔融镍 | 1726 | molten_nickel
熔融铝 | 933 | molten_aluminum
熔融锰 | 1517 | molten_manganese
熔融铬 | 2130 | molten_chromium
熔融钒 | 2163 | molten_vanadium
熔融钴 | 1768 | molten_cobalt
熔融钛 | 1941 | molten_titanium
熔融钨 | 3683 | molten_tungsten
熔融青铜 | 1170 | molten_bronze
熔融殷钢 | 1723 | molten_invar
熔融不锈钢 | 1570 | molten_ss
熔融高速钢 | 1893 | molten_hss
熔融记忆合金 | 1700 | molten_sma
熔融铜 | 1356 | molten_copper
熔融铁 | 1800 | molten_iron
熔融金 | 1337 | molten_gold
苹果汁 | 293 | apple_juice
金苹果汁 | 293 | golden_apple_juice
乙烯 | 293 | ethene
氢气 | 293 | hydrogen
蒸汽 | 270 | steam | 超临界蒸汽和超超临界蒸汽流体方块会直接爆炸，强度和tnt一致
过热蒸汽 | 400 | steam_h
超临界蒸汽 | 550 | steam_s
超超临界蒸汽 | 610 | steam_us

## 新增物品
粗矿 |  | 精矿 |  | 粉 |  | 锭 |  | 板材 |  | 杆材 |  | 线材 |  | 圆形铸件 |  | 轴 |  | 齿轮 |  | 齿轮坯 |  | 炉渣 |  | 电子 |  | 杂项
粗锡 | raw_tin | 锡精矿 | ore_tin_concentrate | 锡粉 | dust_tin | 锡锭 | ingot_tin | 锡板 | plate_tin | 锡杆 | stick_tin | 锡线 | wire_tin | [8 empty] | 炉渣 | slag | 单晶硅 | monocrystalline_silicon | 石墨耐火砖 | fire_brick
粗银 | raw_silver | 银精矿 | ore_silver_concentrate | 银粉 | dust_silver | 银锭 | ingot_silver | 银板 | plate_silver | 银杆 | stick_silver | 银线 | wire_silver | 银圆形铸件 | circle_casting_silver |  |  | 银齿轮 | gear_silver | 银齿轮坯 | gear_blank_silver | 含钒炉渣 | slag_vanadium | 晶圆 | wafer | 配置卡 | adapter_card
粗镍 | raw_nickel | 镍精矿 | ore_nickel_concentrate | 镍粉 | dust_nickel | 镍锭 | ingot_nickel | 镍板 | plate_nickel |  |  |  |  | 镍圆形铸件 | circle_casting_nickel |  |  | 镍齿轮 | gear_nickel | 镍齿轮坯 | gear_blank_nickel | 含钴炉渣 | slag_cobalt | 芯片 | micro_chip | 便携式飞轮电池 | flywheel_battery
粗铝 | raw_aluminum | 铝精矿 | ore_bauxite_concentrate | 铝粉 | dust_aluminum | 铝锭 | ingot_aluminum | 铝板 | plate_aluminum | 铝杆 | stick_aluminum | 铝线 | wire_aluminum | 铝圆形铸件 | circle_casting_aluminum |  |  | 铝齿轮 | gear_aluminum | 铝齿轮坯 | gear_blank_aluminum | 含钛炉渣 | slag_titanium | 基础零部件 | component_basic | 钻石锯片 | dsb
粗锰 | raw_manganese | 锰精矿 | ore_manganese_concentrate | 锰粉 | dust_manganese | 锰锭 | ingot_manganese | [14 empty] | 含铬炉渣 | slag_chromium | 先进零部件 | component_advanced
[22 empty] | 提炼钒渣 | refined_slag_vanadium | 激光发生器 | laser | 食品
粗铬铁 | raw_chromite | 铬铁精矿 | ore_chromite_concentrate | 钢粉 | dust_steel | 钢锭 | ingot_steel | 钢板 | plate_steel | 钢杆 | stick_steel | 钢线 | wire_steel | 钢圆形铸件 | circle_casting_steel | 钢轴 | axle_steel | 钢齿轮 | gear_steel | 钢齿轮坯 | gear_blank_steel | 提炼钴渣 | refined_slag_cobalt | 等离子发生器 | plasma | 苹果糖 | apple_drops
粗钒铁 | raw_nolanite | 钒铁精矿 | ore_nolanite_concentrate | 铬粉 | dust_chromium | 铬锭 | ingot_chromium | 铬板 | plate_chromium | [12 empty] | 提炼钛渣 | refined_slag_titanium |  |  | 金苹果糖 | golden_apple_drops
粗钛铁 | raw_ilmenite | 钛铁精矿 | ore_ilmenite_concentrate | 钒粉 | dust_vanadium | 钒锭 | ingot_vanadium | [14 empty] | 提炼铬渣 | refined_slag_chromium | 涡轮 |  | 苹果酱面包 | apple_jam_bun
粗钨 | raw_tunstite | 钨精矿 | ore_tunstite_concentrate | 钴粉 | dust_cobalt | 钴锭 | ingot_cobalt | [16 empty] | 钢涡轮 | rotor_steel | 金苹果酱面包 | golden_apple_jam_bun
|  |  |  | 钛粉 | dust_titanium | 钛锭 | ingot_titanium | 钛板 | plate_titanium | 钛杆 | stick_titanium | 钛线 | wire_titanium | 钛圆形铸件 | circle_casting_titanium |  |  | 钛齿轮 | gear_titanium | 钛齿轮坯 | gear_blank_titanium | 马达 |  | 钛涡轮 | rotor_titanium
|  | 铜精矿 | ore_copper_concentrate | 钨粉 | dust_tungsten | 钨锭 | ingot_tungsten | [14 empty] | 基础马达 | motor_1 | 殷钢涡轮 | rotor_invar | 工具/武器
|  | 铁精矿 | ore_iron_concentrate | [18 empty] | 进阶马达 | motor_2 | 不锈钢涡轮 | rotor_ss | 石锤 | stone_hammer
|  | 金精矿 | ore_gold_concentrate | 青铜粉 | dust_bronze | 青铜锭 | ingot_bronze | 青铜板 | plate_bronze | 青铜杆 | stick_bronze |  |  | 青铜圆形铸件 | circle_casting_bronze |  |  | 青铜齿轮 | gear_bronze | 青铜齿轮坯 | gear_blank_bronze | 高级马达 | motor_3 | 高速钢涡轮 | rotor_hss | 青铜锤 | copper_hammer
|  |  |  | 殷钢粉 | dust_invar | 殷钢锭 | ingot_invar | 殷钢板 | plate_invar | 殷钢杆 | stick_invar |  |  | 殷钢圆形铸件 | circle_casting_invar | 殷钢轴 | axle_invar | 殷钢齿轮 | gear_invar | 殷钢齿轮坯 | gear_blank_invar |  |  | 钨钢涡轮 | rotor_tungsten_steel | 铁锤 | iron_hammer
|  |  |  | 不锈钢粉 | dust_ss | 不锈钢锭 | ingot_ss | 不锈钢板 | plate_ss | 不锈钢杆 | stick_ss |  |  | 不锈钢圆形铸件 | circle_casting_ss | 不锈钢轴 | axle_ss | 不锈钢齿轮 | gear_ss | 不锈钢齿轮坯 | gear_blank_ss | 飞轮 |  |  |  | 超级锤 | superhammer
|  |  |  | 高速钢粉 | dust_hss | 高速钢锭 | ingot_hss | 高速钢板 | plate_hss | 高速钢杆 | stick_hss |  |  | 高速钢圆形铸件 | circle_casting_hss |  |  | 高速钢齿轮 | gear_hss | 高速钢齿轮坯 | gear_blank_hss | 基础飞轮 | flying_wheel_1 | 钢叶片 | blade_steel | 青铜剑 | bronze_sword
|  | 钨、钨钢、硬质合金制品不会被岩浆销毁 |  | 钨钢粉 | dust_tungsten_steel | 钨钢锭 | ingot_tungsten_steel | 钨钢板 | plate_tungsten_steel | 钨钢杆 | stick_tungsten_steel |  |  | 钨钢圆形铸件 | circle_casting_tungsten_steel |  |  | 钨钢齿轮 | gear_tungsten_steel | 钨钢齿轮坯 | gear_blank_tungsten_steel | 进阶飞轮 | flying_wheel_2 | 钛叶片 | blade_titanium | 记忆合金剑 | sma_sword
|  |  |  | 记忆合金粉 | dust_sma | 记忆合金锭 | ingot_sma | 记忆合金板 | plate_sma | [12 empty] | 高级飞轮 | flying_wheel_3 | 殷钢叶片 | blade_invar | 硬质合金剑 | carbide_sword
|  |  |  | 硬质合金粉 | dust_carbide | 硬质合金锭 | ingot_carbide | 硬质合金板 | plate_carbide | [14 empty] | 不锈钢叶片 | blade_ss | 激光钻头 | laser_drill
[24 empty] | 高速钢叶片 | blade_hss | 勘矿镐 | prospector
|  |  |  | 硅粉 | dust_silicon | [18 empty] | 钨钢叶片 | blade_tungsten_steel
|  |  |  | 碳粉 | dust_carbon | 石墨锭 | ingot_graphite | 聚乙烯片 | plate_pe
|  |  |  | 铜粉 | dust_copper | 灼热的铁锭 | hot_ingot_iron | 铜板 | plate_copper | 铜杆 | stick_copper | 铜线 | wire_copper
|  |  |  | 铁粉 | dust_iron | 灼热的钢锭 | hot_ingot_steel | 铁板 | plate_iron | 铁杆 | stick_iron | 铁线 | wire_iron | 铁圆形铸件 | circle_casting_iron |  |  | 铁齿轮 | gear_iron | 铁齿轮坯 | gear_blank_iron
|  |  |  | 金粉 | dust_gold |  |  | 金板 | plate_gold | 金杆 | stick_gold | 金线 | wire_gold | 金圆形铸件 | circle_casting_gold |  |  | 金齿轮 | gear_gold | 金齿轮坯 | gear_blank_gold
Note on AL3: hqyzsy: 单晶硅一切四
Note on AL4: hqyzsy: 晶圆+聚乙烯板+铜线+红石粉
Note on AL5: hqyzsy: 铜线*2+红石粉+钢板*3+钢齿轮+铁杆*2
Note on AL6: hqyzsy: 基础零部件+末影之眼+芯片+青金石
Note on B8: hqyzsy: 直接烧是铁锭
Note on E8: hqyzsy: 直接烧是铁锭
Note on B9: hqyzsy: 直接烧是铁锭
Note on E9: hqyzsy: 直接烧是铁锭
Note on B10: hqyzsy: 直接烧是铁锭
Note on E10: hqyzsy: 直接烧是铁锭
Note on AL10: hqyzsy: 涡轮耐久损耗=0.5*（当前转速/最高转速）/蒸汽种类系数 耐久度=耐久*100 最高转速=强度*100
Note on K15: hqyzsy: 3铜1锡→4青铜
Note on K16: hqyzsy: 2铁1镍→3殷钢
Note on K17: hqyzsy: 6钢1镍1铬1锰→9不锈钢
Note on K18: hqyzsy: 3钨钢5钢1钒2铬1萤石→8高速钢
Note on AI18: hqyzsy: 用于制作便携式飞轮电池和放置在大型飞轮蓄电器内
Note on K19: hqyzsy: 4钨1钴4碳→5钨钢
Note on W19: hqyzsy: 钨钢块通过锻压机变成钨钢圆形铸件
Note on AO19: hqyzsy: 在玩家背包内，每分钟可恢复5点耐久
Note on K20: hqyzsy: 3钛3镍1钴4末影珍珠→6记忆合金
Note on AO20: hqyzsy: 攻击时，有30%概率额外消耗一点耐久，使该次伤害*2.5
Note on K21: hqyzsy: 5钨钢3钛1钴1下界残骸→8硬质合金

## 新增机器
名称 |  | 占地 | 工作状态 | 配件 | 杂项 | 能耗 | 有无gui | 声音 | 流体容量
石砧 | anvil_stone | 1*1*1 | 手持物品（1个）右键放置在砧上，手持锤子右键3次，产出成品，空手右键取下 |  | 渲染输入物品 | / | 无 | 有
铜砧 | anvil_copper | 1*1*1 | 手持物品（1个）右键放置在砧上，手持锤子右键3次，产出成品，空手右键取下 |  | 渲染输入物品 | / | 无 | 有
钢砧 | anvil_steel | 1*1*1 | 手持物品（1个）右键放置在砧上，手持锤子右键3次，产出成品，空手右键取下 |  | 渲染输入物品 | / | 无 | 有 |  | 高级砧配方包含低级砧
车床 | lathe | 2*2*1 | 手持物品（1个）右键放置在夹具上，夹盘和物品一起旋转，自动进刀，渲染火花，退刀时将物品更替为产物，并且不再渲染火花，完成退刀，弹出产物； 左侧为供电端口 | 本体、夹盘、工件、刀具 | 渲染输入物品和火花 | 64 | 无 | 有
切割机 | cutter | 1*1*1 | 切割物品,左进右出，工作时切换模型，供电端口在底部 |  | 渲染输入物品和火花 | 64 | 有 | 有
电解机 | electrolysis | 1*2*1 | 电解炉渣或其他物品，产出物品和流体 |  |  | 128 | 有 | 有 | 2000mb
离心机 | centrifuge | 1*1*1 | 离心合金粉，离心器旋转 | 本体、离心器 |  | 64 | 有 | /
金属雾化器 | atomization | 1*1*1 | 超声波粉末成型 |  |  | 512 | 有 | / | 2000mb
电动泵 | pump | 2*2*1 | 可以抽取正前下方的液体，若泵的检测方块为水源方块，每tick抽取25mb不消耗流体方块；若检测方块为流动水，则每tick抽取20mb，不消耗流体方块；若检测方块为岩浆源，消耗流体方块，抽空cd为2秒；若检测到其他种类流体源，会立即抽空该流体方块，产出1000mb对应流体，抽空cd为2秒；水泵自带2000mb容量 |  |  | 64 | 无 | / | 2000mb
仓鼠轮发电机 | wheel_generator | 2*2*1 | 当猫或者狗处于仓鼠轮发电机正上方时，会落入发电机内部，开始跑步，仓鼠轮旋转并发电；玩家shift+右键或者仓鼠轮发电机被破坏后，宠物会被放出 | 仓鼠轮和发电机本体 | 工作时仓鼠轮旋转 | 64 | 无 | /
火力发电机 | generator | 1*2*1 | 燃烧木炭、煤炭、碳粉（400tick） | 本体和旋转叶片 | 工作时发光，叶片旋转，顶部冒烟 | 128 | 有 | 有

## 新增多方块机器
名称 |  | 占地 | 工作状态 | 配件 | 杂项 | 能耗 | 有无gui | 声音 |  | 流体容量
窑炉 | kiln | 2*2*2 | 手持物品右键窑炉，放入物品和燃料，手持火把shift+右键煤堆点火，直到烧完所有燃料，方可取出物品； 可用燃料：木炭、煤炭（200tick）； 丢入物品为工具，则提供回火附魔，增加基础耐久10% | 本体、煤堆 | 工作时点火，炉顶冒烟 | / | / | 有 | 4个耐火砖块构成，锤子右键左下方的耐火砖块即成型
集装箱 | huge_container | 2*2*2 | 拥有8个格子，每个格子可以存放同类物品4096个 |  |  | / | 直接打开 | / | 4个储罐方块构成，锤子右键左下方储罐方块即成型
球型储罐 | spherical_tank | 3*4*3 | 存储256000mb同类型流体/气体；2个流体接口 |  |  | / | 直接打开 | / | 锤子右键底部流体接口即成型 | 256b
大型飞轮电池 | flywheel | 3*3*3 | 储能容量根据内部的飞轮数量和等级决定;每片基础飞轮64k，进阶飞轮128k，高级飞轮512k； 能量输出功率上限根据容量上限决定：功率=容量*0.001； 4个能源接口 |  |  |  | 直接打开 | /
锻压机 | forging_press | 3*3*3 | 正在运行的配方将会把物品渲染在操作台上，然后锤头压下去完成工作； 1个物品输入口，1个物品输出口，2个能量接输入口，1数据接口 | 本体、锤头 | 工作时渲染输入物品，锤头下压，锤头升级时，输入物品替换为产物 | 512 | 有 | 有
浇注机 | cating_machine | 3*3*3 | 浇筑开启后，钢包倾斜，流体块渲染；随后流体块结束渲染，钢包回归位置； 玩家可以shift+右键，控制浇注机输出块、锭、杆、圆形铸件；模板栏中显示对应的铁物品样式 1个流体输入口，1个物品输出口，2个能量接口，1数据接口 | 本体、钢包、流体柱 | 工作时，钢包抬起22.5度（30tick），流体柱出现（配方工作时间-60tick），钢包归位（30tick） | 256 | 有 | / |  | 4000mb
连铸机 | continuous_cating | 4*3*3 | 玩家可以shift+右键，控制连铸机输出板材、杆材、线材、圆形铸件；模板栏中显示对应的铁物品样式 1个流体输入口，1个物品输出口，2个能量接口，1个数据接口 | 本体+4散热风扇 | 工作时，散热风扇转动 | 512 | 有 | / |  | 4000mb
反应釜 | reaction_still | 3*3*3 | 2个输入口可以支持流体、2个输入口可以支持物品；2个能量接口；1个物品输出口，1个流体输出口，1个数据接口 |  |  | 256 | 有 | / |  | 2000mb每格
电力高炉 | power_furnace | 3*3*3 | 温度提升速度、耗电速度、最高温度根据机械方块决定； 高炉温度-产物流体温度≥0时，配方开启运行，运行时间为额定热量/升温速度，运行期间高炉温度不增加，停止运行时，温度每tick-0.3度（即检测到可运行配方时开启升温）； 高炉优先处理粗矿和精矿的熔融，其次处理物品的熔融，再次处理合金的熔融，工具只有满耐久的才可以熔融； 1个物品输入口，2个能量接口，2个数据接口，1个流体输出口 拥有智能模块后，会始终保持可以达到的最高温（持续烧电） | 本体+2个散热风扇+物料传送带 | 工作时，散热风扇转动 | 512 | 有 | 有 |  | 4000mb
破碎机 | crusher | 4*3*3 | 最高转速根据机械方块等级不同，配方实际工作时间=设计旋转次数/转速； 转速每tick+传动模块等级*0.01，不工作时每tick-0.2； 工作时，转轴按照速度旋转（rpm）； 1个物品输入口，1个物品输出口，2个能量接口，2个数据接口 拥有智能模块后，会始终保持最高转速（持续烧电） | 本体、转轴 | 工作时转轴旋转，渲染被加工物品的破碎粒子 | 512 | 有 | 有
浓密机 | thickener | 3*3*3 | 每个配方工作时消耗水10mb/tick，自带8000mb容量； 可同时处理9个配方； 仅接受粗矿； 1个物品输入口，1个物品输出口，1个能量接口，1一个数据接口 | 本体、耙架 | 工作时，每tick耙架旋转2度 | 128 | 有 | / |  | 4000mb
单晶炉 | crystal_growing_furnace | 2*3*2 | 根据投入的籽晶不同，产物不同；1个物品输入口，1个物品输出口，1个能源接口，1个数据接口 |  |  | 512 | 有
数控机床 | cnc | 4*3*3 | 同时可以运行两条配方； 2个物品输入口，2个物品输出口，2个能源接口，1个数据接口； |  |  | 512 | 有
真空冶炼炉 | vacuum_melting_furnace | 3*4*3 |  |  |  | 2048 | 有
蒸汽锅炉 | steam_boiler |  | 固体燃料每120tick消耗一个，流体燃料每tick消耗8mb； 停止燃烧每tick降低1度； 最高温度收到机械方块影响； 水量消耗=（当前温度-120）* [0.85 / ln(4x + 1.4)]； 蒸汽产出=水量消耗*8； 蒸汽≤400＜过热蒸汽≤550＜超临界蒸汽≤610＜超超临界蒸汽； 拥有智能模块后，当前水量低于20%将强制停机，水量恢复30%以上自动重启 1个数据接口； |  | 水烧干时，会产生一次威力为（当前温度-300）*0.1的爆炸 |  | 有 |  |  | 燃料槽：2000mb 水槽2000mb 蒸汽槽16000mb | 如果同时有固体燃料和液体燃料，优先使用液体燃料 | 煤炭：0.3 木炭：0.25 碳粉：0.35 乙烯：0.46 氢气：1.4 柴油：0.46 汽油：0.43 原油：0.45 重油：0.4 生物柴油：0.16
再热锅炉 | reheat_boiler |  | 只接受蒸汽！ 固体燃料每120tick消耗一个，流体燃料每tick消耗8mb； 停止燃烧每tick降低1度； 最高温度收到机械方块影响； 蒸汽消耗=40*（当前温度-450）* [0.85 / ln(4x + 1.4)] 蒸汽产出=蒸汽消耗；450＜过热蒸汽≤600＜超临界蒸汽； 拥有智能模块后，当前水量低于20%将强制停机，蒸汽量恢复30%以上自动重启 1个数据接口； |  | 水烧干时，会产生一次威力为（当前温度-300）*0.1的爆炸 |  | 有 |  |  | 燃料槽：2000mb 蒸汽槽16000mb*2 | 如果同时有固体燃料和液体燃料，优先使用液体燃料
蒸汽涡轮发电机 | steam_turbogenerator |  | 汽轮机压力限制受到机械方块影响； 蒸汽≤4Mpa＜过热蒸汽≤14Mpa＜超临界蒸汽≤24Mpa＜超超临界蒸汽； 涡轮阻力耐久度系数=0.15*tan（-1.5（涡轮剩余耐久度百分比）-1.7）+0.8； 阻力=涡轮阻力*涡轮阻力耐久度系数+固定阻力2； 蒸汽消耗量（mb）=压力*800； 蒸汽种类系数0.3/0.35/0.53/0.6； 汽轮机提速=0.05*蒸汽种类系数*蒸汽消耗量-阻力； 汽轮机速度上限=涡轮强度*100； 汽轮机产物：超超临界蒸汽＞过热蒸汽、超临界蒸汽＞蒸汽、过热蒸汽＞蒸汽、蒸汽＞水，产物=蒸汽消耗量*0.9； 汽轮机速度不为0时不允许更换涡轮 1个数据接口； |  |  | 当前转速*2 | 有 |  |  | 蒸汽输入：24000mb 输出口：24000mb
Note on I1: hqyzsy: 有数据接口的多方块机器只能通过数据模块打开gui；没有数据接口的多方块机器正常打开gui
Note on B7: hqyzsy: 所有机器的基础能量消耗均可配置，所有机器的最大电容量为实际能量消耗的100倍

## 参数
配置文件 |  | 默认
矿物密度 | 0-1 | 0.03
能量生产效率 | 0.1-10 | 1
能量消耗倍率 | 0.1-10 | 1
激光钻头伤害 | 0-int | 5
飞轮储能效率 | 0.1-10 | 1
储能自损耗倍率 | 0-10 | 1 | 每tick损耗最大电量的0.05%
球罐容量倍率 | 0.1-10 | 1
开关涡轮损耗 |  | 开
蒸汽种类系数 | 0.1-1 | 0.3-0.35-0.53-0.6

## 物流体系
传送带和机械臂 | 1 | 传送带有一个主动输出口，会尝试连接其他传送带或者容器 | 跨高度传送带会被对角线的实心方块切断 | 不同等级的传送带具有不同的运载速度：1x，4x，16x（每一格传送带同时能运送的物品堆叠数 | 漏斗可以从机器中的输出格中取出物品；漏斗可以向机器的输入格中输入物品
| 2 | 锤子右键传送带的连接处可以断开连接 | 拿着物品，对着传送带右键可以放上物品 | 空手shift右键可以取下物品
| 3 | 分流器只有一个输入端，会尝试连接其他传送带或者容器 | 分流器会按照从输入端开始的逆时针顺序，优先满足第一个目标的需求，多余部分优先满足第二个目标需求
| 4 | 锤子右键分流器的连接处可以断开连接
| 5 | 配置卡：玩家右手持卡，shift+左键点击指定的机械臂，接下去，第一个右键的方块是输出端，第二个右键的方块是输入端，完成工作配置 | 如果两个方块目前都是容器，会从第一个容器搬运物品到第二个容器内 | 如果第一个方块是空气方块，会尝试拾取落在该范围里的掉落物，塞入第二个方块容器内 | 如果第二个方块是空气方块，会将物品以掉落物形式出现在第二个方块内
| 6 | 机械臂可以打开gui，配置过滤器，将对应的运行卡插入gui，机械臂即开始工作
流体管道和单向阀 |  | 流体管道只会传输给其中容纳的流体数量比自身少的管道，每个流体管道都会尝试使周围的管道和自身的管道中内含的流体量持平（简而言之，流体量就是液压，流体从高的传输给低的）
|  | 单向阀能够从容器或者管道内抽取液体到另一侧，并且不允许反向，仅有相对的两个接口（可以配置过滤器*白名单*和速度限制） | 右手持配置卡，shift+右键复制指向的单向阀，右键其他单向阀即可复制